## BOM_Board_vast-power_vast-power
No. | PCB位号 | Comment | 封装 | 厂家型号 | 厂家 | 立创商城编号 | 供应商 | 数量 | 单价 | 总价
1 | C1,C3,C4,C6,C7,C8,C11,C12,C15,C16 | 100nF | C0603 | FN18X104K160PSG | PSA(信昌电陶) | C235729 | LCSC | 10 | 0.030615 | 0.30615 | 可用X7R同规格替代
2 | C2,C5,C10,C14 | 10uF | C0603 | CL10A106KP8NNNC | SAMSUNG(三星) | C19702 | LCSC | 4 | 0.039434 | 0.15774 | 可用X7R同规格替代，当GPIO35/GPIO35用于IO输入时，可不焊接
3 | C9,C17 | 220uF | CAP-SMD_BD6.3-L6.6-W6.6-FD | VD1C221ME077000CE0 | HUAWEI(华威集团) | C189266 | LCSC | 2 | 0.44311 | 0.88623
4 | C13 | 10uF | CAP-SMD_L3.2-W2.8 | TAJB106K016RNJ | Kyocera AVX | C7193 | LCSC | 1 | 0.64253 | 0.64253
5 | CN6 | XH-5AW | CONN-TH_XH2.54-5AW | XH-5AW | BOOMELE(博穆精密) | C24023 | LCSC | 1 | 0.10597 | 0.10597
6 | CN7 | TFT1.14 |  |  | 深圳华迪创显科技 |  | 淘宝 | 1 | 8 | 8 | 运费10，非必须
7 | CN8,CN9 | DB141R-2.54-8P | CONN-TH_8P-P2.54_DIBO_DB141R-2.54-8P | DB141R-2.54-8P | DIBO(地博电气) | C2898760 | LCSC | 2 | 3.58 | 7.16
8 | CN10 | DB142R-7.62-6P | CONN-TH_6P-P7.62_DIBO_DB142R-7.62-6P | DB142R-7.62-6P | DIBO(地博电气) | C2898732 | LCSC | 1 | 3.27 | 3.27
9 | F1 | SMD0805-075 | F0805 | SMD0805-075 | 台湾陆海 | C70060 | LCSC | 1 | 0.3085 | 0.3085
10 | FPC1 | F1003-ZV-08-25T-R | FPC-SMD_F1003-ZV-08-25T-R | F1003-ZV-08-25T-R | XFCN(台湾兴飞) | C481413 | LCSC | 1 | 0.73948 | 0.73948
11 | FPC2 | F1001-T-08-25T-R | FPC-SMD_8P-P1.00_L5.5-W15.0 | F1001-T-08-25T-R | XFCN(台湾兴飞) | C481253 | LCSC | 1 | 0.63678 | 0.63678
12 | H1 | PZ254V-11-02P | HDR-TH_2P-P2.54-V-M | PZ254V-11-02P | XFCN(兴飞) | C492401 | LCSC | 1 | 0.097357 | 0.097357
13 | LED1,LED2,LED3,LED4,LED5,LED6 | 19-217/BHW-ZL2N1QY/3T | LED0603-RD_BLUE | 19-217/BHW-ZL2N1QY/3T | EVERLIGHT(亿光) | C264472 | LCSC | 6 | 0.1768 | 1.0608 | 0603的LED，自由选择颜色、品牌
14 | Q1 | WST3401A | SOT-23-3_L2.9-W1.6-P1.90-LS2.8-BR | WST3401A | WINSOK微硕 | C2758407 | LCSC | 1 | 0.27813 | 0.27813
15 | Q2 | WST3400A | SOT-23-3_L2.9-W1.6-P1.90-LS2.8-BR | WST3400A | WINSOK微硕 | C2758406 | LCSC | 1 | 0.28563 | 0.28563
16 | Q3,Q4,Q8 | S8050 J3Y | SOT-23-3_L3.0-W1.7-P0.95-LS2.9-BR | S8050 J3Y | CJ(江苏长电/长晶) | C2146 | LCSC | 3 | 0.092812 | 0.27844
17 | Q6,Q7 | ULN2001D | SOP-8_L4.9-W3.9-P1.27-LS6.0-BL | ULN2001D | Mixic(中科芯亿达) | C108905 | LCSC | 2 | 0.67156 | 1.3431
18 | R1,R4,R5,R7,R9,R11,R17,R18,R19,R20,R21,R22,R23,R24 | 10kΩ | R0603 | 0603WAJ0103T5E | UNI-ROYAL(厚声) | C15401 | LCSC | 14 | 0.00653 | 0.09142
19 | R2,R3,R12,R15,R32 | 100kΩ | R0603 | 0603WAF1003T5E | UNI-ROYAL(厚声) | C25803 | LCSC | 5 | 0.006813 | 0.034065 | 当GPIO34/GPIO35用于IO输入时R12/R15用10K
20 | R10,R16 | 5.1kΩ | R0603 | 0603WAF5101T5E | UNI-ROYAL(厚声) | C23186 | LCSC | 2 | 0.005976 | 0.011952
21 | R6,R8,R13,R14,R29,R33 | 330Ω | R0603 | 0603WAF3300T5E | UNI-ROYAL(厚声) | C23138 | LCSC | 4 | 0.005999 | 0.023996 | 可用1kΩ代替
23 | R27,R28 | 100Ω | R0603 | 0603WAF1000T5E | UNI-ROYAL(厚声) | C22775 | LCSC | 2 | 0.005659 | 0.011318
24 | R30 | 10Ω | R0603 | 0603WAF100JT5E | UNI-ROYAL(厚声) | C22859 | LCSC | 1 | 0.005856 | 0.005856
25 | R31 | 1kΩ | R0603 | 0603WAF1001T5E | UNI-ROYAL(厚声) | C21190 | LCSC | 1 | 0.002797 | 0.002797
26 | SU1 | SU-03T | COMM-SMD_18P-L21.0-W15.0-P2.00 | SU-03T | MACHINE INTELLIGENCE(机芯智能) | C879203 | LCSC | 1 | 15.21 | 15.21 | 淘宝9.5 运费6 可申请1个样品
27 | SW1 | EC11E18244AU | SW-TH_EC11XXXXXXXX | EC11E18244AU | ALPSALPINE(阿尔卑斯阿尔派) | C202365 | LCSC | 1 | 11.99 | 11.99 | 非必须
28 | U1 | ESP32-S | WIRELM-SMD_ESP32-S | ESP32-S | Ai-Thinker(安信可) | C277944 | LCSC | 1 | 23.71 | 23.71
29 | U2,U3,U4,U5 | SGM3157 | SC-70-6_L2.2-W1.3-P0.65-LS2.2-BR | SGM3157 | UMW(友台半导体) | C394901 | LCSC | 4 | 0.41026 | 1.641
30 | U7 | CH340C | SOP-16_L10.0-W3.9-P1.27-LS6.0-BL | CH340C | WCH(南京沁恒) | C84681 | LCSC | 1 | 2.86 | 2.86
31 | U8 | B0505S-W5 | PWRM-TH_BXXXXS-W5 | B0505S-W5 | NYBOXING(尼博星) | C3345179 | LCSC | 1 | 8.68 | 8.68 | HI-LINK有同型号产品
32 | U10 | HLK-PM01 | PWRM-TH_HLK-PM01 | HLK-PM01 | HI-LINK(海凌科) | C209903 | LCSC | 1 | 18.94 | 18.94
33 | U11 | IM1266 | PWRM-TH_IM1266 | IM1266 | IRdopto(艾锐达) | C471615 | LCSC | 1 | 34.24 | 34.24 | 淘宝22.7 运费10
34 | U13 | AMS1117-3.3 | SOT-223-3_L6.5-W3.4-P2.30-LS7.0-BR | AMS1117-3.3 | 美国AMS | C6186 | LCSC | 1 | 0.9483 | 0.9483
35 | U15 | π121U31 | SOIC-8_L5.0-W4.0-P1.27-LS6.0-BL | π121U31 | 2Pai Semi(荣湃) | C471589 | LCSC | 1 | 1.7603 | 1.7603
36 | U16,U17 | HFE20-1/5-1HST-L2 | RELAY-TH_HONGFA_HFE20-1-X-1HST-L2 | HFE20-1/5-1HST-L2 | 宏发 |  | 淘宝 | 2 | 5 | 10 | 运费4 满10个包邮
37 | USBC1 | TYPE-C-31-M-12 | USB-C_SMD-TYPE-C-31-M-12 | TYPE-C-31-M-12 | 韩国韩荣 | C165948 | LCSC | 1 | 1.4303 | 1.4303
157.1482